## SecurityGroupRule_List
순서(No.) | 방향(Direction) | 대상주소(Target Address) | 프로토콜(Protocol) | Port/Protocol | 설명(Description)
(예시) 삭제하지 마세요. (Example) Do not delete the line. | 트래픽의 접근 방향을 설정합니다. Inbound : 외부 → 서버 Outbound : 서버 → 외부 Set the direction of traffic access. Inbound: outside→Server, Outbound: Server→outside | CIDR 형식으로 IP영역 또는 단일 주소를 입력합니다. 전체 IP 범위(ANY)를 사용하려면 0.0.0.0/0을 입력해야 합니다. ex) 172.0.0.1/24 or 10.0.0.1/32 In CIDR format, enter an IP range or a single address. If you want to use all IP range (ANY), enter 0.0.0.0/0. ex) 172.0.0.1/24 or 10.0.0.1/32 | TCP, UDP, ICMP,IP, ALL(전체) 중 프로토콜을 선택합니다. 전체를 선택한 경우 모든 포트가 적용되므로 포트를 기입하지 않아도 됩니다. Select the protocol you want to use among TCP, UDP, ICMP, IP and ALL (all). If you select All, all ports are applied, so you do not have to fill in the port. | 1. TCP, UDP 프로토콜을 선택한 경우, 포트를 입력합니다. 허용 범위는 1-65535 값이며, '시작값-끝값'을 사용해서 포트 범위를 입력할 수 있습니다. Ex) 8001-8100 2. ICMP 프로토콜을 선택한 경우, 메시지 Type을 입력합니다. ICMP Type으로 정의된 값만 입력 가능합니다. 3. IP 프로토콜을 선택한 경우, 1~254 사이의 프로토콜 번호를 입력할 수 있습니다. Ex) 6 → TCP 프로토콜 전체, 17 → UDP 프로토콜 전체 1. If the TCP, UDP protocol is selected, enter a port. The allowable range is 1-65535, and you can enter the port range using 'Start value - End value'. Ex) 8001-8100 2. If you have selected the ICMP protocol, enter a message type. Only values defined by ICMP Type can be entered. 3. If you select IP protocol, you can enter a protocol number between 1~254. Ex) 6 → TCP protocolsl, 17 → UDP protocols | 255자까지 입력 가능합니다. You can enter up to 255 characters.
| Inbound | Source NAT IP | TCP | 3000 | LB Source NAT IP
| Inbound | Healthcheck IP1 | TCP | 3000 | LB Healthcheck IP
| Inbound | Healthcheck IP2 | TCP | 3000 | LB Healthcheck IP